## Dir
Variable | Value
work_dir | D:\Thesis\Modeling Directory\Models\Model_5_marbel\
grid_2D_path | ..\..\Grid_Model_5\MGPF_Grid_2D.inp
grid_3D_path | ..\..\Grid_Model_5\MGPF_Grid.inp
exe | ..\..\bin\FEHM_V3.3.0w64.04Dec15.exe
data_dir | ..\..\Data\

## Layers
Layer | PseudoLayer | Layer_id | Path
2000 | 2000 | 1 | \shapefiles\layers\layer_2000.shp
1750 | 1750 | 2 | \shapefiles\layers\layer_1750.shp
1500 | 1500 | 3 | \shapefiles\layers\layer_1500.shp
1250 | 1250 | 4 | \shapefiles\layers\layer_1250.shp
1000 | 1000 | 5 | \shapefiles\layers\layer_1000.shp
775 | 775 | 6 | \shapefiles\layers\layer_1000.shp
750 | 750 | 7 | \shapefiles\layers\layer_750.shp
500 | 500 | 8 | \shapefiles\layers\layer_500.shp
250 | 250 | 9 | \shapefiles\layers\layer_250.shp
25 | 25 | 10 | \shapefiles\layers\layer_250.shp
0 | 0 | 11 | \shapefiles\layers\layer_0.shp
-250 | 250 | 12 | \shapefiles\layers\layer_n250.shp
-500 | 500 | 13 | \shapefiles\layers\layer_n500.shp
-1000 | 1000 | 14 | \shapefiles\layers\layer_n1000.shp
-1500 | 1500 | 15 | \shapefiles\layers\layer_n1500.shp
-2000 | 2000 | 16 | \shapefiles\layers\layer_n2000.shp

## Rocks
ROCK | k1 | k2 | k3 | porosity | density | therm_con | specific_heat
outside | 1.75e-15 | 1.75e-15 | 5e-16 | 0.1 | 2650 | 2.1 | 1000
reservoir | 6e-15 | 6e-15 | 5e-15 | 0.1 | 2650 | 2.1 | 1000
reservoir_shallow | 6e-15 | 6e-15 | 5e-15 | 0.1 | 2650 | 2.1 | 1000
cap | 1e-17 | 1e-17 | 1e-17 | 0.1 | 2650 | 2.1 | 1000
kl_cap | 1e-16 | 1e-16 | 1e-16 | 0.1 | 2650 | 2.1 | 1000
top | 1e-15 | 1e-15 | 1e-15 | 0.1 | 2650 | 2.1 | 1000
hole | 2e-14 | 2e-14 | 4e-14 | 0.1 | 2650 | 2.1 | 1000
base | 1e-15 | 1e-15 | 1e-15 | 0.1 | 2650 | 2.1 | 1000
upflow | 1e-14 | 1e-14 | 2e-14 | 0.1 | 2650 | 2.1 | 1000
upf_path_deep | 2e-14 | 2e-14 | 2e-14 | 0.1 | 2650 | 2.1 | 1000
upf_path_mid | 2e-14 | 2e-14 | 2e-14 | 0.1 | 2650 | 2.1 | 1000
upf_path_shallow | 2e-14 | 2e-14 | 2e-14 | 0.1 | 2650 | 2.1 | 1000
steamzone | 5e-15 | 5e-15 | 5e-15 | 0.1 | 2650 | 2.1 | 1000
kl_northwest_shallow | 2e-14 | 2e-14 | 2e-14 | 0.1 | 2650 | 2.1 | 1000
kl_northeast_shallow | 1e-14 | 1e-14 | 1e-14 | 0.1 | 2650 | 2.1 | 1000
kl_mid | 2e-15 | 2e-15 | 2e-15 | 0.1 | 2650 | 2.1 | 1000
kl_deep | 1e-15 | 1e-15 | 1e-15 | 0.1 | 2650 | 2.1 | 1000
marbel_sandawa_lowperm | 1e-15 | 1e-15 | 1e-15 | 0.1 | 2650 | 2.1 | 1000

## BC
BC | Path | Type | Pressure | Temperature | Z | rate | energy | impedance | zone | PreNS_BC | total | num_nodes
air | \shapefiles\sources\BC.shp | fix_p | 0.1 | 25 |  |  |  | 1000000000000 | top_zone | 1
upf | \shapefiles\sources\BC.shp | flow |  |  | -2000 | -1.2195 | 1.55 | 0 |  | 0 | 50 | 41
top_temp | \shapefiles\sources\BC.shp | fix_t |  | 25 |  |  |  | 1000000000000 | top_zone | 1
air2p | \shapefiles\sources\BC.shp | fix_p | 0.1 | 25 |  |  |  | 1000000000000 | atmos | 1
air2t | \shapefiles\sources\BC.shp | fix_t |  | 25 |  |  |  | 1000000000000 | atmos | 1
upf_central | \shapefiles\sources\BC.shp | flow |  |  | -2000 | -4 | 1.55 | 0 |  | 0 | 20 | 5

## NS_Params
Variable | Value
ti | 0
tf | 100000000000000
dtmax | 10000000000000
dtmin | 1e-05
dtn | 500
cont.time_interval | 10000000000000
cont.timestep_interval | 100

## S1_Params
Variable | Value
iprtype | 3
ti | 0
tf | 730.5
dtmax | 73.05
dtmin | 1e-05
dtn | 3000
cont.time_interval | 73.05
cont.timestep_interval | 1

## S2_Params
Variable | Value
iprtype | 3
ti | 730.5
tf | 3652.5
dtmax | 30.4375
dtmin | 1e-05
dtn | 5000
cont.time_interval | 30.4375
cont.timestep_interval | 1

## hist
Name | Type | well | x | y | z
inj1 | monitor |  | 525380.561 | 774425.849 | 750 | 125.2313 | 7.0032 | 525380.561 | 774425.849
prod1 | monitor |  | 525599.837 | 774290.107 | 750 | 125.2332 | 7.002 | 525599.837 | 774290.107
prod2 | monitor |  | 525578.954 | 774752.152 | 750 | 125.233 | 7.0061 | 525578.954 | 774752.152
prod3 | monitor |  | 525041.206 | 774838.296 | 750 | 125.2282 | 7.0069 | 525041.206 | 774838.296

## CO2_S1_BC
zone_name | zone_index | Type | well | x | y | z | rate | energy | impedance | bc_flag | Mton/year | optimize
atmos |  | co2flow |  |  |  |  | 0.1 | -25 | 1000000000000 | 2 |  | 0
top_zone |  | co2flow |  |  |  |  | 0.1 | -25 | 1000000000000 | 2 |  | 0
co2_inj1 | 30 | co2flow |  | 525380.561 | 774425.849 | 750 | -79.2202 | -30 | 1 | 6 | 2.5 | 0

## CO2_S2_BC
zone_name | zone_index | Type | well | x | y | z | rate | energy | impedance | bc_flag | Mton/year | optimize
atmos |  | co2flow |  |  |  |  | 0.1 | -25 | 1000000000000 | 2 |  | 0
top_zone |  | co2flow |  |  |  |  | 0.1 | -25 | 1000000000000 | 2 |  | 0
co2_inj1 | 30 | co2flow |  | 525380.561 | 774425.849 | 750 | -25.1077 | -30 | 1 | 6 | 0.79234 | 0
co2_prod1 | 31 | co2flow |  | 525599.837 | 774290.107 | 750 | 9.0271 | 0 | 1 | 6 | 0.28488 | 0 | 9.0271
co2_prod2 | 32 | co2flow |  | 525578.954 | 774752.152 | 750 | 9.0551 | 0 | 1 | 6 | 0.28576 | 0 | 9.0551
co2_prod3 | 33 | co2flow |  | 525041.206 | 774838.296 | 750 | 7.0255 | 0 | 1 | 6 | 0.22171 | 0 | 7.0255

## Water_S1_BC
zone_name | zone_index | Type | well | x | y | z | rate | energy | impedance | bc_flag | Mton/year
inj1 | 30 | flow |  | 525380.561 | 774425.849 | 750 | -79.2202 | -30 | 0 |  | 2.5

## Water_S2_BC
zone_name | zone_index | Type | well | x | y | z | rate | energy | impedance | bc_flag | Mton/year
inj1 | 30 | flow |  | 525380.561 | 774425.849 | 750 | -25.1077 | -30 | 0 |  | 0.79234
prod1 | 31 | flow |  | 525599.837 | 774290.107 | 750 | 9.0271 | 0 | 0 |  | 0.28488
prod2 | 32 | flow |  | 525578.954 | 774752.152 | 750 | 9.0551 | 0 | 0 |  | 0.28576
prod3 | 33 | flow |  | 525041.206 | 774838.296 | 750 | 7.0255 | 0 | 0 |  | 0.22171

## Optimize
param | init_val | bound_min | bound_max
prod1 | 2 | 0 | 10
prod2 | 2 | 0 | 10
prod3 | 2 | 0 | 10

## Options
Variable | Value
method | SLSQP
eps | 1
maxiter | 20

## Well_Params
Variable | Value
min_elev | 750
max_elev | 1500
dz | 35
well_diameter | 0.22
roughness | 5.5e-05
inj_temp | 30