## Dir
Variable | Value
work_dir | D:\Thesis\Modeling Directory\Models\Model_final_matingao\
grid_2D_path | ..\..\Grid\MGPF_Grid_2D.inp
grid_3D_path | ..\..\Grid\MGPF_Grid.inp
exe | ..\..\bin\FEHM_V3.3.0w64.04Dec15.exe
data_dir | ..\..\Data\

## Layers
Layer | PseudoLayer | Layer_id | Path
2000 | 2000 | 1 | \shapefiles\layers\layer_2000.shp
1750 | 1750 | 2 | \shapefiles\layers\layer_1750.shp
1500 | 1500 | 3 | \shapefiles\layers\layer_1500.shp
1250 | 1250 | 4 | \shapefiles\layers\layer_1250.shp
1000 | 1000 | 5 | \shapefiles\layers\layer_1000.shp
750 | 750 | 6 | \shapefiles\layers\layer_750.shp
500 | 500 | 7 | \shapefiles\layers\layer_500.shp
250 | 250 | 8 | \shapefiles\layers\layer_250.shp
0 | 0 | 9 | \shapefiles\layers\layer_0.shp
-250 | 250 | 10 | \shapefiles\layers\layer_n250.shp
-500 | 500 | 11 | \shapefiles\layers\layer_n500.shp
-1000 | 1000 | 12 | \shapefiles\layers\layer_n1000.shp
-1500 | 1500 | 13 | \shapefiles\layers\layer_n1500.shp
-2000 | 2000 | 14 | \shapefiles\layers\layer_n2000.shp

## Rocks
ROCK | k1 | k2 | k3 | porosity | density | therm_con | specific_heat
outside | 1.5e-15 | 1.5e-15 | 5e-16 | 0.1 | 2650 | 2.1 | 1000
reservoir | 5e-15 | 5e-15 | 5e-15 | 0.1 | 2650 | 2.1 | 1000
reservoir_shallow | 5e-15 | 5e-15 | 5e-15 | 0.1 | 2650 | 2.1 | 1000
cap | 1e-17 | 1e-17 | 1e-17 | 0.1 | 2650 | 2.1 | 1000
kl_cap | 1e-16 | 1e-16 | 1e-16 | 0.1 | 2650 | 2.1 | 1000
top | 1e-15 | 1e-15 | 1e-15 | 0.1 | 2650 | 2.1 | 1000
hole | 2e-14 | 2e-14 | 4e-14 | 0.1 | 2650 | 2.1 | 1000
base | 1e-15 | 1e-15 | 1e-15 | 0.1 | 2650 | 2.1 | 1000
upflow | 1e-14 | 1e-14 | 2e-14 | 0.1 | 2650 | 2.1 | 1000
upf_path_deep | 2e-14 | 2e-14 | 2e-14 | 0.1 | 2650 | 2.1 | 1000
upf_path_mid | 2e-14 | 2e-14 | 2e-14 | 0.1 | 2650 | 2.1 | 1000
upf_path_shallow | 2e-14 | 2e-14 | 2e-14 | 0.1 | 2650 | 2.1 | 1000
steamzone | 5e-15 | 5e-15 | 5e-15 | 0.1 | 2650 | 2.1 | 1000
kl_northwest_shallow | 2e-14 | 2e-14 | 2e-14 | 0.1 | 2650 | 2.1 | 1000
kl_northeast_shallow | 1e-14 | 1e-14 | 1e-14 | 0.1 | 2650 | 2.1 | 1000
kl_mid | 1e-15 | 1e-15 | 1e-15 | 0.1 | 2650 | 2.1 | 1000
kl_deep | 1e-15 | 1e-15 | 1e-15 | 0.1 | 2650 | 2.1 | 1000
marbel_sandawa_lowperm | 1e-15 | 1e-15 | 1e-15 | 0.1 | 2650 | 2.1 | 1000

## BC
BC | Path | Type | Pressure | Temperature | Z | rate | energy | impedance | zone | PreNS_BC | total | num_nodes
air | \shapefiles\sources\BC.shp | fix_p | 0.1 | 20 |  |  |  | 1000000000000 | top_zone | 1
upf | \shapefiles\sources\BC.shp | flow |  |  | -2000 | -3.8462 | 1.55 | 0 |  | 0 | 50 | 13
top_temp | \shapefiles\sources\BC.shp | fix_t |  | 20 |  |  |  | 1000000000000 | top_zone | 1
air2p | \shapefiles\sources\BC.shp | fix_p | 0.1 | 20 |  |  |  | 1000000000000 | atmos | 1
air2t | \shapefiles\sources\BC.shp | fix_t |  | 20 |  |  |  | 1000000000000 | atmos | 1
upf_central | \shapefiles\sources\BC.shp | flow |  |  | -2000 | -10 | 1.55 | 0 |  | 0 | 20 | 2

## NS_Params
Variable | Value
ti | 0
tf | 100000000000000
dtmax | 10000000000000
dtmin | 1e-05
dtn | 300
cont.time_interval | 10000000000000
cont.timestep_interval | 100

## S1_Params
Variable | Value
iprtype | 3
ti | 0
tf | 730.5
dtmax | 73.05
dtmin | 1e-05
dtn | 3000
cont.time_interval | 73.05
cont.timestep_interval | 1

## S2_Params
Variable | Value
iprtype | 3
ti | 730.5
tf | 3652.5
dtmax | 91.3125
dtmin | 1e-05
dtn | 5000
cont.time_interval | 91.3125
cont.timestep_interval | 1

## hist
Name | Type | well | x | y | z
monitor_inj1 | monitor |  | 523791.046 | 776672.773 | 0 | 125.2169 | 7.0235 | 523791.046 | 776672.773
monitor_prod1 | monitor |  | 523984.217 | 776996.466 | 0 | 125.2186 | 7.0264 | 523984.217 | 776996.466
monitor_prod2 | monitor |  | 524229.597 | 776422.172 | 0 | 125.2208 | 7.0212 | 524229.597 | 776422.172
monitor_prod3 | monitor |  | 524417.548 | 776751.086 | 0 | 125.2225 | 7.0242 | 524417.548 | 776751.086

## CO2_S1_BC
zone_name | zone_index | Type | well | x | y | z | rate | energy | impedance | bc_flag | Mton/year
atmos |  | co2flow |  |  |  |  | 0.1 | -25 | 1000000000000 | 2
top_zone |  | co2flow |  |  |  |  | 0.1 | -25 | 1000000000000 | 2
co2_inj1 | 30 | co2flow |  | 523791.046 | 776672.773 | 0 | -63.3762 | -25 | 1 | 6 | 2

## CO2_S2_BC
zone_name | zone_index | Type | well | x | y | z | rate | energy | impedance | bc_flag | Mton/year
atmos |  | co2flow |  |  |  |  | 0.1 | -25 | 1000000000000 | 2
top_zone |  | co2flow |  |  |  |  | 0.1 | -25 | 1000000000000 | 2
co2_inj1 | 30 | co2flow |  | 523791.046 | 776672.773 | 0 | -15.844 | -25 | 1 | 6 | 0.5
co2_prod1 | 31 | co2flow |  | 523984.217 | 776996.466 | 0 | 12.6752 | 0 | 1 | 6 | 0.4
co2_prod2 | 32 | co2flow |  | 524229.597 | 776422.172 | 0 | 3.1688 | 0 | 1 | 6 | 0.1
co2_prod3 | 33 | co2flow |  | 524417.548 | 776751.086 | 0 | 0 | 0 | 1 | 6 | 0

## Water_S1_BC
zone_name | zone_index | Type | well | x | y | z | rate | energy | impedance | bc_flag | Mton/year
inj1 | 30 | flow |  | 523791.046 | 776672.773 | 0 | -63.3762 | -25 | 0 |  | 2

## Water_S2_BC
zone_name | zone_index | Type | well | x | y | z | rate | energy | impedance | bc_flag | Mton/year
inj1 | 30 | flow |  | 523791.046 | 776672.773 | 0 | -15.844 | -25 | 0 |  | 0.5
prod1 | 31 | flow |  | 523984.217 | 776996.466 | 0 | 12.6752 | -25 | 0 |  | 0.4
prod2 | 32 | flow |  | 524229.597 | 776422.172 | 0 | 3.1688 | -25 | 0 |  | 0.1
prod3 | 33 | flow |  | 524417.548 | 776751.086 | 0 | 0 | -25 | 0 |  | 0